## StereoInput
Part# | Location | Value | Description
47300090 | BRKT1 | KEY8190 | PC MOUNT BRACKET #6-32
47300090 | BRKT2 | KEY8190 | PC MOUNT BRACKET #6-32
47300090 | BRKT3 | KEY8190 | PC MOUNT BRACKET #6-32
14000061 | C1 | 1N0/100/KTRJ | .001 5% 100V MYLAR CAP- .200LS
16300007 | C10 | 22P/50/CNAJ | 22PF 50V COG AXIAL CER CAP 5%
16300008 | C100 | 100P/100/CNAJ | 100PF 100V COG CER CAP AXIAL5%
16300008 | C101 | 100P/100/CNAJ | 100PF 100V COG CER CAP AXIAL5%
16300008 | C102 | 100P/100/CNAJ | 100PF 100V COG CER CAP AXIAL5%
16300008 | C103 | 100P/100/CNAJ | 100PF 100V COG CER CAP AXIAL5%
12000035 | C104 | 47U/50/ELRM | 47U 50V RL ALUM ELECT- .14 LS
12000035 | C105 | 47U/50/ELRM | 47U 50V RL ALUM ELECT- .14 LS
12000035 | C106 | 47U/50/ELRM | 47U 50V RL ALUM ELECT- .14 LS
12000035 | C107 | 47U/50/ELRM | 47U 50V RL ALUM ELECT- .14 LS
16300007 | C108 | 22P/50/CNAJ | 22PF 50V COG AXIAL CER CAP 5%
12000016 | C109 | 100U/25/ELRM | CAP RADIAL ELECT 100UF/25V .1LS
12000029 | C11 | 47U/25/ELRM | CAP ELECT RADIAL 47uF/25V .1LS
12000016 | C110 | 100U/25/ELRM | CAP RADIAL ELECT 100UF/25V .1LS
16300007 | C111 | 22P/50/CNAJ | 22PF 50V COG AXIAL CER CAP 5%
16300007 | C112 | 22P/50/CNAJ | 22PF 50V COG AXIAL CER CAP 5%
12000029 | C113 | 47U/25/ELRM | CAP ELECT RADIAL 47uF/25V .1LS
12000016 | C114 | 100U/25/ELRM | CAP RADIAL ELECT 100UF/25V .1LS
14000061 | C12 | 1N0/100/KTRJ | .001 5% 100V MYLAR CAP- .200LS
16300039 | C13 | U1/50/CXAK | 0.1/50V 10% AXIAL CER CAP-X7R
16300003 | C14 | U1/50/CZAM | 0.1/50V 20% AXIAL CER CAP-Z5U
12000016 | C15 | 100U/25/ELRM | CAP RADIAL ELECT 100UF/25V .1LS
14000061 | C16 | 1N0/100/KTRJ | .001 5% 100V MYLAR CAP- .200LS
16300008 | C17 | 100P/100/CNAJ | 100PF 100V COG CER CAP AXIAL5%
16300008 | C18 | 100P/100/CNAJ | 100PF 100V COG CER CAP AXIAL5%
12000079 | C19 | 2200U/10/ELRM | 2200UF 10V RL ALUM ELECT-13MMD X 15MM HIGH .2LS
16300007 | C2 | 22P/50/CNAJ | 22PF 50V COG AXIAL CER CAP 5%
14000053 | C20 | 10N/100/KTRJ | .01 5% 100V MYLAR CAP- .200LS
14000088 | C21 | 6N8/100/KTRJ | .0068 5% 100V MYLAR CAP- .200LS
16300007 | C22 | 22P/50/CNAJ | 22PF 50V COG AXIAL CER CAP 5%
16300007 | C23 | 22P/50/CNAJ | 22PF 50V COG AXIAL CER CAP 5%
12000029 | C24 | 47U/25/ELRM | CAP ELECT RADIAL 47uF/25V .1LS
12000016 | C26 | 100U/25/ELRM | CAP RADIAL ELECT 100UF/25V .1LS
12000029 | C27 | 47U/25/ELRM | CAP ELECT RADIAL 47uF/25V .1LS
12000029 | C28 | 47U/25/ELRM | CAP ELECT RADIAL 47uF/25V .1LS
16300007 | C29 | 22P/50/CNAJ | 22PF 50V COG AXIAL CER CAP 5%
16300007 | C3 | 22P/50/CNAJ | 22PF 50V COG AXIAL CER CAP 5%
12000092 | C35 | 33U/25-UM | CAP ELECT RADIAL33uF/25V .8LS
12000016 | C36 | 100U/25/ELRM | CAP RADIAL ELECT 100UF/25V .1LS
12000029 | C37 | 47U/25/ELRM | CAP ELECT RADIAL 47uF/25V .1LS
12000029 | C38 | 47U/25/ELRM | CAP ELECT RADIAL 47uF/25V .1LS
12000092 | C39 | 33U/25-UM | CAP ELECT RADIAL33uF/25V .8LS
12000049 | C4 | 4U7/100/ELRM | 4U7 100V RL ALUM ELECT-.1 LS
14000061 | C40 | 1N0/100/KTRJ | .001 5% 100V MYLAR CAP- .200LS
14000053 | C41 | 10N/100/KTRJ | .01 5% 100V MYLAR CAP- .200LS
14000087 | C42 | 5N6/100/KTRJ | .0056 5% 100V MYLAR CAP- .200LS
14000086 | C43 | 2N2/100/KTRJ | .0022 5% 100V MYLAR CAP- .200LS
14000060 | C44 | 22N/100/KTRJ | .022 5% 100V MYLAR CAP- .200LS
14000053 | C45 | 10N/100/KTRJ | .01 5% 100V MYLAR CAP- .200LS
14000088 | C46 | 6N8/100/KTRJ | .0068 5% 100V MYLAR CAP- .200LS
12000029 | C47 | 47U/25/ELRM | CAP ELECT RADIAL 47uF/25V .1LS
16300008 | C48 | 100P/100/CNAJ | 100PF 100V COG CER CAP AXIAL5%
16300008 | C49 | 100P/100/CNAJ | 100PF 100V COG CER CAP AXIAL5%
12000029 | C5 | 47U/25/ELRM | CAP ELECT RADIAL 47uF/25V .1LS
16300007 | C50 | 22P/50/CNAJ | 22PF 50V COG AXIAL CER CAP 5%
16300007 | C51 | 22P/50/CNAJ | 22PF 50V COG AXIAL CER CAP 5%
16300008 | C52 | 100P/100/CNAJ | 100PF 100V COG CER CAP AXIAL5%
16300008 | C53 | 100P/100/CNAJ | 100PF 100V COG CER CAP AXIAL5%
16300008 | C54 | 100P/100/CNAJ | 100PF 100V COG CER CAP AXIAL5%
16300039 | C55 | U1/50/CXAK | 0.1/50V 10% AXIAL CER CAP-X7R
16300007 | C56 | 22P/50/CNAJ | 22PF 50V COG AXIAL CER CAP 5%
16300008 | C57 | 100P/100/CNAJ | 100PF 100V COG CER CAP AXIAL5%
14000060 | C58 | 22N/100/KTRJ | .022 5% 100V MYLAR CAP- .200LS
16300039 | C59 | U1/50/CXAK | 0.1/50V 10% AXIAL CER CAP-X7R
14000087 | C6 | 5N6/100/KTRJ | .0056 5% 100V MYLAR CAP- .200LS
16300039 | C60 | U1/50/CXAK | 0.1/50V 10% AXIAL CER CAP-X7R
16300039 | C61 | U1/50/CXAK | 0.1/50V 10% AXIAL CER CAP-X7R
16300039 | C62 | U1/50/CXAK | 0.1/50V 10% AXIAL CER CAP-X7R
16300007 | C63 | 22P/50/CNAJ | 22PF 50V COG AXIAL CER CAP 5%
16300007 | C64 | 22P/50/CNAJ | 22PF 50V COG AXIAL CER CAP 5%
12000016 | C65 | 100U/25/ELRM | CAP RADIAL ELECT 100UF/25V .1LS
16300039 | C66 | U1/50/CXAK | 0.1/50V 10% AXIAL CER CAP-X7R
12000029 | C67 | 47U/25/ELRM | CAP ELECT RADIAL 47uF/25V .1LS
12000079 | C68 | 2200U/10/ELRM | 2200UF 10V RL ALUM ELECT-13MMD X 15MM HIGH .2LS
16300007 | C69 | 22P/50/CNAJ | 22PF 50V COG AXIAL CER CAP 5%
14000086 | C7 | 2N2/100/KTRJ | .0022 5% 100V MYLAR CAP- .200LS
12000029 | C70 | 47U/25/ELRM | CAP ELECT RADIAL 47uF/25V .1LS
16300007 | C71 | 22P/50/CNAJ | 22PF 50V COG AXIAL CER CAP 5%
16300007 | C72 | 22P/50/CNAJ | 22PF 50V COG AXIAL CER CAP 5%
12000016 | C73 | 100U/25/ELRM | CAP RADIAL ELECT 100UF/25V .1LS
16300007 | C74 | 22P/50/CNAJ | 22PF 50V COG AXIAL CER CAP 5%
16300007 | C75 | 22P/50/CNAJ | 22PF 50V COG AXIAL CER CAP 5%
16300039 | C76 | U1/50/CXAK | 0.1/50V 10% AXIAL CER CAP-X7R
12000016 | C77 | 100U/25/ELRM | CAP RADIAL ELECT 100UF/25V .1LS
16300007 | C78 | 22P/50/CNAJ | 22PF 50V COG AXIAL CER CAP 5%
16300003 | C79 | U1/50/CZAM | 0.1/50V 20% AXIAL CER CAP-Z5U
14000060 | C8 | 22N/100/KTRJ | .022 5% 100V MYLAR CAP- .200LS
16300003 | C80 | U1/50/CZAM | 0.1/50V 20% AXIAL CER CAP-Z5U
16300003 | C81 | U1/50/CZAM | 0.1/50V 20% AXIAL CER CAP-Z5U
16300003 | C82 | U1/50/CZAM | 0.1/50V 20% AXIAL CER CAP-Z5U
16300003 | C83 | U1/50/CZAM | 0.1/50V 20% AXIAL CER CAP-Z5U
16300003 | C84 | U1/50/CZAM | 0.1/50V 20% AXIAL CER CAP-Z5U
16300003 | C85 | U1/50/CZAM | 0.1/50V 20% AXIAL CER CAP-Z5U
16300003 | C86 | U1/50/CZAM | 0.1/50V 20% AXIAL CER CAP-Z5U
16300003 | C87 | U1/50/CZAM | 0.1/50V 20% AXIAL CER CAP-Z5U
16300003 | C88 | U1/50/CZAM | 0.1/50V 20% AXIAL CER CAP-Z5U
16300003 | C89 | U1/50/CZAM | 0.1/50V 20% AXIAL CER CAP-Z5U
14000053 | C9 | 10N/100/KTRJ | .01 5% 100V MYLAR CAP- .200LS
16300003 | C90 | U1/50/CZAM | 0.1/50V 20% AXIAL CER CAP-Z5U
16300003 | C91 | U1/50/CZAM | 0.1/50V 20% AXIAL CER CAP-Z5U
16300003 | C92 | U1/50/CZAM | 0.1/50V 20% AXIAL CER CAP-Z5U
16300003 | C93 | U1/50/CZAM | 0.1/50V 20% AXIAL CER CAP-Z5U
16300003 | C94 | U1/50/CZAM | 0.1/50V 20% AXIAL CER CAP-Z5U
12000029 | C95 | 47U/25/ELRM | CAP ELECT RADIAL 47uF/25V .1LS
16300003 | C96 | U1/50/CZAM | 0.1/50V 20% AXIAL CER CAP-Z5U
12000016 | C97 | 100U/25/ELRM | CAP RADIAL ELECT 100UF/25V .1LS
12000016 | C98 | 100U/25/ELRM | CAP RADIAL ELECT 100UF/25V .1LS
12000016 | C99 | 100U/25/ELRM | CAP RADIAL ELECT 100UF/25V .1LS
24100068 | CON1 | BOXHDR-34-RA-C | 34 PIN DUAL ROW PCB MALE RT ON ANGLE BOX HEADER
27000009 | D1 | 1N4148 | DIODE (500MW) .400LS
27000009 | D15 | 1N4148 | DIODE (500MW) .400LS
27000009 | D16 | 1N4148 | DIODE (500MW) .400LS
27000009 | D17 | 1N4148 | DIODE (500MW) .400LS
27000009 | D18 | 1N4148 | DIODE (500MW) .400LS
27000009 | D19 | 1N4148 | DIODE (500MW) .400LS
27000009 | D2 | 1N4148 | DIODE (500MW) .400LS
27000009 | D21 | 1N4148 | DIODE (500MW) .400LS
27000009 | D22 | 1N4148 | DIODE (500MW) .400LS
27000009 | D23 | 1N4148 | DIODE (500MW) .400LS
27000009 | D3 | 1N4148 | DIODE (500MW) .400LS
27000009 | D4 | 1N4148 | DIODE (500MW) .400LS
27000009 | D5 | 1N4148 | DIODE (500MW) .400LS
27000009 | D6 | 1N4148 | DIODE (500MW) .400LS
27000009 | D7 | 1N4148 | DIODE (500MW) .400LS
27000009 | D8 | 1N4148 | DIODE (500MW) .400LS
24000569 | HDR1 | SKT-4X1-CS-CON | 4 WAY SINGLE ROW FEMALERECEPT-BTM ENTRY
24000569 | HDR2 | SKT-4X1-CS-CON | 4 WAY SINGLE ROW FEMALERECEPT-BTM ENTRY
24000570 | HDR3 | HDR100-4X1-CON | 8X1MALE HEADER-GOLD 0.62HEIGHT
24000570 | HDR4 | HDR100-4X1-CON | 8X1MALE HEADER-GOLD 0.62HEIGHT
24000569 | HDR5 | SKT-4X1-CS-CON | 4 WAY SINGLE ROW FEMALERECEPT-BTM ENTRY
24000569 | HDR6 | SKT-4X1-CS-CON | 4 WAY SINGLE ROW FEMALERECEPT-BTM ENTRY
24000570 | HDR7 | HDR100-4X1-CON | 8X1MALE HEADER-GOLD 0.62HEIGHT
24000570 | HDR8 | HDR100-4X1-CON | 8X1MALE HEADER-GOLD 0.62HEIGHT
26000028 | J1 | NC3FAHR-1-0 | HORZ RT PC MOUNT 3 PIN FEMALEXLR
26000028 | J2 | NC3FAHR-1-0 | HORZ RT PC MOUNT 3 PIN FEMALEXLR
26000022 | J3 | S203-84G | SLIM PC MOUNT PLASTIC TRSJACK W/GND BARB
26000022 | J4 | S203-84G | SLIM PC MOUNT PLASTIC TRSJACK W/GND BARB
60100024 | LED1 | LED-BP/AD | BIPOLAR T-1 LED AD HOUSING
60100034 | LED2 | LED-RED-CB | RED T-1 LED CB HOUSING-5MMLED HEIGHT
69700109 | PCB1 | PCB | XR-20 STEREO INPUT PCB
94000136 | Q1 | ZTX-790A | TRANSISTOR PNP
94000003 | Q10 | 2N5551 | NPN SWITCH TO-92
94000038 | Q11 | J174 | P CHAN FET TO-92
94000038 | Q12 | J174 | P CHAN FET TO-92
94000038 | Q13 | J174 | P CHAN FET TO-92
94000003 | Q14 | 2N5551 | NPN SWITCH TO-92
94000003 | Q2 | 2N5551 | NPN SWITCH TO-92
94000003 | Q3 | 2N5551 | NPN SWITCH TO-92
94000136 | Q4 | ZTX-790A | TRANSISTOR PNP
94000136 | Q5 | ZTX-790A | TRANSISTOR PNP
94000003 | Q6 | 2N5551 | NPN SWITCH TO-92
94000003 | Q7 | 2N5551 | NPN SWITCH TO-92
94000136 | Q8 | ZTX-790A | TRANSISTOR PNP
94000038 | Q9 | J174 | P CHAN FET TO-92
73500036 | R1 | 10K0 | 1/4W 1% MF RES- .400 LS
73500039 | R10 | 20K0 | 1/4W 1% MF RES- .400 LS
73500031 | R100 | 4K32 | 1/4W 1% MF RES- .400 LS
73500011 | R101 | 221R | 1/4W 1% MF RES- .400 LS
73500047 | R103 | 100K0 | 1/4W 1% MF RES- .400 LS
73500179 | R104 | 2M21 | 1/4W 1% MF RES- .400 LS
73500039 | R105 | 20K0 | 1/4W 1% MF RES- .400 LS
73500231 | R106 | 33K2 | 1/4W 1% MF RES- .400 LS
73500179 | R107 | 2M21 | 1/4W 1% MF RES- .400 LS
73500179 | R108 | 2M21 | 1/4W 1% MF RES- .400 LS
73500023 | R109 | 1K0 | 1/4W 1% MF RES- .400 LS
73500021 | R11 | 825R | 1/4W 1% MF RES- .400 LS
73500231 | R110 | 33K2 | 1/4W 1% MF RES- .400 LS
73500044 | R111 | 47K5 | 1/4W 1% MF RES- .400 LS
73500238 | R112 | 324R | 1/4W 1% MF RES- .400 LS
73500100 | R113 | 1K50 | 1/4W 1% MF RES- .400 LS
73500044 | R114 | 47K5 | 1/4W 1% MF RES- .400 LS
73500238 | R115 | 324R | 1/4W 1% MF RES- .400 LS
73500044 | R116 | 47K5 | 1/4W 1% MF RES- .400 LS
73500039 | R117 | 20K0 | 1/4W 1% MF RES- .400 LS
73500047 | R118 | 100K0 | 1/4W 1% MF RES- .400 LS
73500023 | R119 | 1K0 | 1/4W 1% MF RES- .400 LS
73500116 | R12 | 143R | 1/4W 1% MF RES- .400 LS
73500044 | R120 | 47K5 | 1/4W 1% MF RES- .400 LS
73500104 | R121 | 5K62 | 1/4W 1% MF RES- .400 LS
73500104 | R122 | 5K62 | 1/4W 1% MF RES- .400 LS
73500125 | R123 | 18K2 | 1/4W 1% MF RES- .400 LS
73500039 | R124 | 20K0 | 1/4W 1% MF RES- .400 LS
73500026 | R125 | 2K0 | 1/4W 1% MF RES- .400 LS
73500026 | R126 | 2K0 | 1/4W 1% MF RES- .400 LS
73500044 | R127 | 47K5 | 1/4W 1% MF RES- .400 LS
73500116 | R128 | 143R | 1/4W 1% MF RES- .400 LS
73500036 | R129 | 10K0 | 1/4W 1% MF RES- .400 LS
73500116 | R13 | 143R | 1/4W 1% MF RES- .400 LS
73500026 | R132 | 2K0 | 1/4W 1% MF RES- .400 LS
73500036 | R133 | 10K0 | 1/4W 1% MF RES- .400 LS
73500047 | R134 | 100K0 | 1/4W 1% MF RES- .400 LS
73500047 | R135 | 100K0 | 1/4W 1% MF RES- .400 LS
73500039 | R136 | 20K0 | 1/4W 1% MF RES- .400 LS
73500039 | R137 | 20K0 | 1/4W 1% MF RES- .400 LS
73500039 | R138 | 20K0 | 1/4W 1% MF RES- .400 LS
73500039 | R139 | 20K0 | 1/4W 1% MF RES- .400 LS
74000002 | R14 | 0R | 0 OHM LINK- .400 LS
73500029 | R140 | 3K01 | 1/4W 1% MF RES- .400 LS
73500050 | R141 | 200K0 | 1/4W 1% MF RES- .400 LS
73500047 | R142 | 100K0 | 1/4W 1% MF RES- .400 LS
73500012 | R143 | 274R | 1/4W 1% MF RES- .400 LS
73500039 | R144 | 20K0 | 1/4W 1% MF RES- .400 LS
73500039 | R145 | 20K0 | 1/4W 1% MF RES- .400 LS
73500039 | R146 | 20K0 | 1/4W 1% MF RES- .400 LS
73500039 | R147 | 20K0 | 1/4W 1% MF RES- .400 LS
73500178 | R148 | 475R | 1/4W 1% MF RES- .400 LS
73500023 | R149 | 1K0 | 1/4W 1% MF RES- .400 LS
73500036 | R15 | 10K0 | 1/4W 1% MF RES- .400 LS
73500047 | R150 | 100K0 | 1/4W 1% MF RES- .400 LS
73500011 | R151 | 221R | 1/4W 1% MF RES- .400 LS
73500047 | R152 | 100K0 | 1/4W 1% MF RES- .400 LS
73500119 | R153 | 15K0 | 1/4W 1% MF RES- .400 LS
73500119 | R154 | 15K0 | 1/4W 1% MF RES- .400 LS
73500119 | R155 | 15K0 | 1/4W 1% MF RES- .400 LS
73500119 | R156 | 15K0 | 1/4W 1% MF RES- .400 LS
73500047 | R157 | 100K0 | 1/4W 1% MF RES- .400 LS
73500082 | R158 | 4K99 | 1/4W 1% MF RES- .400 LS
74000002 | R159 | 0R | 0 OHM LINK- .400 LS
73500036 | R16 | 10K0 | 1/4W 1% MF RES- .400 LS
73500026 | R160 | 2K0 | 1/4W 1% MF RES- .400 LS
73500039 | R161 | 20K0 | 1/4W 1% MF RES- .400 LS
73500039 | R162 | 20K0 | 1/4W 1% MF RES- .400 LS
74000002 | R163 | 0R | 0 OHM LINK- .400 LS
73500036 | R164 | 10K0 | 1/4W 1% MF RES- .400 LS
73500036 | R165 | 10K0 | 1/4W 1% MF RES- .400 LS
73500039 | R166 | 20K0 | 1/4W 1% MF RES- .400 LS
73500039 | R167 | 20K0 | 1/4W 1% MF RES- .400 LS
74000002 | R168 | 0R | 0 OHM LINK- .400 LS
73500119 | R169 | 15K0 | 1/4W 1% MF RES- .400 LS
73500036 | R17 | 10K0 | 1/4W 1% MF RES- .400 LS
73500171 | R170 | 10R0 | 1/4W 1% MF RES- .400 LS
73500039 | R171 | 20K0 | 1/4W 1% MF RES- .400 LS
73500039 | R172 | 20K0 | 1/4W 1% MF RES- .400 LS
73500039 | R173 | 20K0 | 1/4W 1% MF RES- .400 LS
73500039 | R174 | 20K0 | 1/4W 1% MF RES- .400 LS
73500039 | R175 | 20K0 | 1/4W 1% MF RES- .400 LS
73500039 | R176 | 20K0 | 1/4W 1% MF RES- .400 LS
73500039 | R177 | 20K0 | 1/4W 1% MF RES- .400 LS
73500039 | R178 | 20K0 | 1/4W 1% MF RES- .400 LS
73500039 | R179 | 20K0 | 1/4W 1% MF RES- .400 LS
73500050 | R18 | 200K0 | 1/4W 1% MF RES- .400 LS
73500039 | R180 | 20K0 | 1/4W 1% MF RES- .400 LS
73500039 | R181 | 20K0 | 1/4W 1% MF RES- .400 LS
73500039 | R182 | 20K0 | 1/4W 1% MF RES- .400 LS
73500039 | R183 | 20K0 | 1/4W 1% MF RES- .400 LS
73500039 | R184 | 20K0 | 1/4W 1% MF RES- .400 LS
73500119 | R185 | 15K0 | 1/4W 1% MF RES- .400 LS
73500119 | R186 | 15K0 | 1/4W 1% MF RES- .400 LS
73500119 | R187 | 15K0 | 1/4W 1% MF RES- .400 LS
73500231 | R188 | 33K2 | 1/4W 1% MF RES- .400 LS
73500119 | R189 | 15K0 | 1/4W 1% MF RES- .400 LS
73500026 | R19 | 2K0 | 1/4W 1% MF RES- .400 LS
73500119 | R190 | 15K0 | 1/4W 1% MF RES- .400 LS
73500231 | R191 | 33K2 | 1/4W 1% MF RES- .400 LS
73500171 | R192 | 10R0 | 1/4W 1% MF RES- .400 LS
73500127 | R193 | 6K81 | 1/4W 1% MF RES- .400 LS
73500006 | R194 | 100R0 | 1/4W 1% MF RES- .400 LS
73500231 | R195 | 33K2 | 1/4W 1% MF RES- .400 LS
73500127 | R196 | 6K81 | 1/4W 1% MF RES- .400 LS
73500044 | R197 | 47K5 | 1/4W 1% MF RES- .400 LS
73500231 | R198 | 33K2 | 1/4W 1% MF RES- .400 LS
73500044 | R199 | 47K5 | 1/4W 1% MF RES- .400 LS
73500036 | R2 | 10K0 | 1/4W 1% MF RES- .400 LS
73500082 | R20 | 4K99 | 1/4W 1% MF RES- .400 LS
73500044 | R200 | 47K5 | 1/4W 1% MF RES- .400 LS
73500044 | R201 | 47K5 | 1/4W 1% MF RES- .400 LS
73500023 | R202 | 1K0 | 1/4W 1% MF RES- .400 LS
73500082 | R203 | 4K99 | 1/4W 1% MF RES- .400 LS
72600002 | R204 | 22R-FP | 1/4W 5% FLAME PROOF- .400 LS
72600002 | R205 | 22R-FP | 1/4W 5% FLAME PROOF- .400 LS
72600002 | R206 | 22R-FP | 1/4W 5% FLAME PROOF- .400 LS
72600002 | R207 | 22R-FP | 1/4W 5% FLAME PROOF- .400 LS
72600002 | R208 | 22R-FP | 1/4W 5% FLAME PROOF- .400 LS
72600002 | R209 | 22R-FP | 1/4W 5% FLAME PROOF- .400 LS
73500036 | R21 | 10K0 | 1/4W 1% MF RES- .400 LS
72600002 | R210 | 22R-FP | 1/4W 5% FLAME PROOF- .400 LS
72600002 | R211 | 22R-FP | 1/4W 5% FLAME PROOF- .400 LS
72600002 | R212 | 22R-FP | 1/4W 5% FLAME PROOF- .400 LS
72600002 | R213 | 22R-FP | 1/4W 5% FLAME PROOF- .400 LS
72600002 | R214 | 22R-FP | 1/4W 5% FLAME PROOF- .400 LS
72600002 | R215 | 22R-FP | 1/4W 5% FLAME PROOF- .400 LS
72600002 | R216 | 22R-FP | 1/4W 5% FLAME PROOF- .400 LS
72600002 | R217 | 22R-FP | 1/4W 5% FLAME PROOF- .400 LS
72600002 | R218 | 22R-FP | 1/4W 5% FLAME PROOF- .400 LS
72600002 | R219 | 22R-FP | 1/4W 5% FLAME PROOF- .400 LS
73500036 | R22 | 10K0 | 1/4W 1% MF RES- .400 LS
73500006 | R220 | 100R0 | 1/4W 1% MF RES- .400 LS
73500006 | R221 | 100R0 | 1/4W 1% MF RES- .400 LS
72600001 | R222 | 10R-FP | 1/4W 5% FLAME PROOF- .400 LS
72600001 | R223 | 10R-FP | 1/4W 5% FLAME PROOF- .400 LS
72600001 | R224 | 10R-FP | 1/4W 5% FLAME PROOF- .400 LS
73500023 | R225 | 1K0 | 1/4W 1% MF RES- .400 LS
74000002 | R226 | 0R | 0 OHM LINK- .400 LS
74000002 | R227 | 0R | 0 OHM LINK- .400 LS
73500119 | R228 | 15K0 | 1/4W 1% MF RES- .400 LS
73500119 | R229 | 15K0 | 1/4W 1% MF RES- .400 LS
73500082 | R23 | 4K99 | 1/4W 1% MF RES- .400 LS
73500006 | R230 | 100R0 | 1/4W 1% MF RES- .400 LS
73500006 | R231 | 100R0 | 1/4W 1% MF RES- .400 LS
73500036 | R24 | 10K0 | 1/4W 1% MF RES- .400 LS
73500036 | R25 | 10K0 | 1/4W 1% MF RES- .400 LS
73500082 | R26 | 4K99 | 1/4W 1% MF RES- .400 LS
73500082 | R27 | 4K99 | 1/4W 1% MF RES- .400 LS
73500026 | R28 | 2K0 | 1/4W 1% MF RES- .400 LS
73500044 | R29 | 47K5 | 1/4W 1% MF RES- .400 LS
73500036 | R3 | 10K0 | 1/4W 1% MF RES- .400 LS
73500036 | R30 | 10K0 | 1/4W 1% MF RES- .400 LS
73500036 | R31 | 10K0 | 1/4W 1% MF RES- .400 LS
73500047 | R32 | 100K0 | 1/4W 1% MF RES- .400 LS
73500036 | R33 | 10K0 | 1/4W 1% MF RES- .400 LS
73500036 | R34 | 10K0 | 1/4W 1% MF RES- .400 LS
73500036 | R35 | 10K0 | 1/4W 1% MF RES- .400 LS
73500023 | R36 | 1K0 | 1/4W 1% MF RES- .400 LS
73500036 | R37 | 10K0 | 1/4W 1% MF RES- .400 LS
73500026 | R38 | 2K0 | 1/4W 1% MF RES- .400 LS
73500026 | R39 | 2K0 | 1/4W 1% MF RES- .400 LS
73500023 | R4 | 1K0 | 1/4W 1% MF RES- .400 LS
73500036 | R40 | 10K0 | 1/4W 1% MF RES- .400 LS
73500021 | R43 | 825R | 1/4W 1% MF RES- .400 LS
73500171 | R46 | 10R0 | 1/4W 1% MF RES- .400 LS
73500171 | R47 | 10R0 | 1/4W 1% MF RES- .400 LS
73500171 | R48 | 10R0 | 1/4W 1% MF RES- .400 LS
73500171 | R49 | 10R0 | 1/4W 1% MF RES- .400 LS
73500036 | R5 | 10K0 | 1/4W 1% MF RES- .400 LS
73500125 | R50 | 18K2 | 1/4W 1% MF RES- .400 LS
73500039 | R51 | 20K0 | 1/4W 1% MF RES- .400 LS
73500047 | R52 | 100K0 | 1/4W 1% MF RES- .400 LS
73500044 | R53 | 47K5 | 1/4W 1% MF RES- .400 LS
73500050 | R54 | 200K0 | 1/4W 1% MF RES- .400 LS
73500026 | R55 | 2K0 | 1/4W 1% MF RES- .400 LS
73500044 | R56 | 47K5 | 1/4W 1% MF RES- .400 LS
73500039 | R57 | 20K0 | 1/4W 1% MF RES- .400 LS
73500039 | R58 | 20K0 | 1/4W 1% MF RES- .400 LS
73500039 | R59 | 20K0 | 1/4W 1% MF RES- .400 LS
73500104 | R6 | 5K62 | 1/4W 1% MF RES- .400 LS
73500021 | R60 | 825R | 1/4W 1% MF RES- .400 LS
73500116 | R61 | 143R | 1/4W 1% MF RES- .400 LS
73500116 | R62 | 143R | 1/4W 1% MF RES- .400 LS
73500021 | R63 | 825R | 1/4W 1% MF RES- .400 LS
73500039 | R64 | 20K0 | 1/4W 1% MF RES- .400 LS
73500172 | R65 | 22R1 | 1/4W 1% MF RES- .400 LS
73500031 | R66 | 4K32 | 1/4W 1% MF RES- .400 LS
73500031 | R67 | 4K32 | 1/4W 1% MF RES- .400 LS
73500023 | R68 | 1K0 | 1/4W 1% MF RES- .400 LS
73500044 | R69 | 47K5 | 1/4W 1% MF RES- .400 LS
73500104 | R7 | 5K62 | 1/4W 1% MF RES- .400 LS
73500044 | R70 | 47K5 | 1/4W 1% MF RES- .400 LS
73500023 | R71 | 1K0 | 1/4W 1% MF RES- .400 LS
73500023 | R72 | 1K0 | 1/4W 1% MF RES- .400 LS
73500119 | R73 | 15K0 | 1/4W 1% MF RES- .400 LS
73500026 | R74 | 2K0 | 1/4W 1% MF RES- .400 LS
73500044 | R75 | 47K5 | 1/4W 1% MF RES- .400 LS
73500082 | R76 | 4K99 | 1/4W 1% MF RES- .400 LS
73500036 | R77 | 10K0 | 1/4W 1% MF RES- .400 LS
73500036 | R78 | 10K0 | 1/4W 1% MF RES- .400 LS
73500082 | R79 | 4K99 | 1/4W 1% MF RES- .400 LS
73500039 | R8 | 20K0 | 1/4W 1% MF RES- .400 LS
73500036 | R80 | 10K0 | 1/4W 1% MF RES- .400 LS
73500036 | R81 | 10K0 | 1/4W 1% MF RES- .400 LS
73500082 | R82 | 4K99 | 1/4W 1% MF RES- .400 LS
73500082 | R83 | 4K99 | 1/4W 1% MF RES- .400 LS
73500127 | R84 | 6K81 | 1/4W 1% MF RES- .400 LS
73500127 | R85 | 6K81 | 1/4W 1% MF RES- .400 LS
73500039 | R86 | 20K0 | 1/4W 1% MF RES- .400 LS
73500039 | R87 | 20K0 | 1/4W 1% MF RES- .400 LS
73500047 | R88 | 100K0 | 1/4W 1% MF RES- .400 LS
73500026 | R89 | 2K0 | 1/4W 1% MF RES- .400 LS
73500039 | R9 | 20K0 | 1/4W 1% MF RES- .400 LS
73500119 | R91 | 15K0 | 1/4W 1% MF RES- .400 LS
73500006 | R92 | 100R0 | 1/4W 1% MF RES- .400 LS
73500047 | R93 | 100K0 | 1/4W 1% MF RES- .400 LS
73500006 | R94 | 100R0 | 1/4W 1% MF RES- .400 LS
73500050 | R95 | 200K0 | 1/4W 1% MF RES- .400 LS
73500044 | R96 | 47K5 | 1/4W 1% MF RES- .400 LS
73500044 | R97 | 47K5 | 1/4W 1% MF RES- .400 LS
73500172 | R98 | 22R1 | 1/4W 1% MF RES- .400 LS
73500031 | R99 | 4K32 | 1/4W 1% MF RES- .400 LS
85000003 | SKT1 | SOCKET8 | 8 PIN DIP SOCKET
31600009 | ST1 | SPACER/FADER/. | .380" FADER SPACER38
31600009 | ST2 | SPACER/FADER/. | .380" FADER SPACER38
31600009 | ST3 | SPACER/FADER/. | .380" FADER SPACER38
31600009 | ST4 | SPACER/FADER/. | .380" FADER SPACER38
31650007 | ST5 | STOFF/NY/.250 | STANDOFF PLASTIC .2 ROUND X.250 TALL
31650007 | ST6 | STOFF/NY/.250 | STANDOFF PLASTIC .2 ROUND X.250 TALL
89100004 | SW1 | SW-4PDT-5MM | 4PDT LATCHING SW- 5MM PCB
89100002 | SW10 | SW-2PDT-5MM | 2PDT LATCHING SW- 5MM PCB
89100002 | SW11 | SW-2PDT-5MM | 2PDT LATCHING SW- 5MM PCB
89100004 | SW12 | SW-4PDT-5MM | 4PDT LATCHING SW- 5MM PCB
89100002 | SW13 | SW-2PDT-5MM | 2PDT LATCHING SW- 5MM PCB
89100002 | SW2 | SW-2PDT-5MM | 2PDT LATCHING SW- 5MM PCB
89100004 | SW3 | SW-4PDT-5MM | 4PDT LATCHING SW- 5MM PCB
89100002 | SW4 | SW-2PDT-5MM | 2PDT LATCHING SW- 5MM PCB
89100002 | SW5 | SW-2PDT-5MM | 2PDT LATCHING SW- 5MM PCB
89100002 | SW6 | SW-2PDT-5MM | 2PDT LATCHING SW- 5MM PCB
89100002 | SW7 | SW-2PDT-5MM | 2PDT LATCHING SW- 5MM PCB
89100002 | SW8 | SW-2PDT-5MM | 2PDT LATCHING SW- 5MM PCB
89100002 | SW9 | SW-2PDT-5MM | 2PDT LATCHING SW- 5MM PCB
57000212 | U1 | NJM4580D | DUAL LOW-NOISE OPAMP DIP8
57000110 | U2 | NJM2082DD | SELECTED DUAL BIFET OPAMP-8PIN DIP
57000110 | U3 | NJM2082DD | SELECTED DUAL BIFET OPAMP-8PIN DIP
57000110 | U4 | NJM2082DD | SELECTED DUAL BIFET OPAMP-8PIN DIP
57000110 | U5 | NJM2082DD | SELECTED DUAL BIFET OPAMP-8PIN DIP
57000110 | U6 | NJM2082DD | SELECTED DUAL BIFET OPAMP-8PIN DIP
57000113 | U7 | NJM2114D | DUAL LOW-NOISE OPAMP DIP8
57000106 | U8 | LM358 | SING SUPPLY DUAL OPAMP-8 PINDIP
57000113 | U9 | NJM2114D | DUAL LOW-NOISE OPAMP DIP8
68200118 | VR1 | POT-14MM/10KC | 10KC POT 14MM DUAL
68200112 | VR10 | POT-14MM/50KW | 50KW POT 14MM DUAL
68200112 | VR11 | POT-14MM/50KW | 50KW POT 14MM DUAL
68200112 | VR12 | POT-14MM/50KW | 50KW POT 14MM DUAL
68200112 | VR13 | POT-14MM/50KW | 50KW POT 14MM DUAL
68200120 | VR14 | POT-14MM/10KA/ | 10KA/C-CC POT 14MM DUALC
68000092 | VR15 | FDR-STR-RCK-17 | 10KAx2 100MM FADER-PCB MOUNT17.5MM
68200144 | VR16 | POT-12MD/10KC | 10KC POT 12MM DUAL
68200143 | VR17 | POT-12MD/10KB- | 10KB-CC POT 12MM DUALCC
68200143 | VR18 | POT-12MD/10KB- | 10KB-CC POT 12MM DUALCC
68200143 | VR19 | POT-12MD/10KB- | 10KB-CC POT 12MM DUALCC
68200114 | VR2 | POT-14MM/10KB- | 10KB-CC POT 14MM DUALCC
68200143 | VR20 | POT-12MD/10KB- | 10KB-CC POT 12MM DUALCC
68200142 | VR21 | POT-12MD/50KW | 50KW POT 12MM DUAL
68200145 | VR22 | POT-12MD/10KA/ | 10KA/C-CC POT 12MM DUALC
68200142 | VR23 | POT-12MD/50KW | 50KW POT 12MM DUAL
68200142 | VR24 | POT-12MD/50KW | 50KW POT 12MM DUAL
68200142 | VR25 | POT-12MD/50KW | 50KW POT 12MM DUAL
68200142 | VR26 | POT-12MD/50KW | 50KW POT 12MM DUAL
68200145 | VR27 | POT-12MD/10KA/ | 10KA/C-CC POT 12MM DUALC
68200050 | VR3 | POTA-14/100KRD | 100KRDX4 POT SING/QUAD
68200114 | VR4 | POT-14MM/10KB- | 10KB-CC POT 14MM DUALCC
68200050 | VR5 | POTA-14/100KRD | 100KRDX4 POT SING/QUAD
68200114 | VR6 | POT-14MM/10KB- | 10KB-CC POT 14MM DUALCC
68200114 | VR7 | POT-14MM/10KB- | 10KB-CC POT 14MM DUALCC
68200112 | VR8 | POT-14MM/50KW | 50KW POT 14MM DUAL
68200120 | VR9 | POT-14MM/10KA/ | 10KA/C-CC POT 14MM DUALC